## Pin
部品 | port名 | (port名長) | Pin | Option | 備考 | ucf
clock | clk | 3 | 1 |  | input | NET "clk" LOC = "P1";
clock | inv2_O | 6 | 2 |  | output | NET "inv2_O" LOC = "P2";
clock | inv2_I | 6 | 3 | SCHMITT_TRIGGER | input | NET "inv2_I" LOC = "P3" ¦ SCHMITT_TRIGGER;
clock | inv1_O | 6 | 5 |  | output | NET "inv1_O" LOC = "P5";
clock | inv1_I | 6 | 6 | SCHMITT_TRIGGER | input | NET "inv1_I" LOC = "P6" ¦ SCHMITT_TRIGGER;
uart_rx | uart_rx | 7 | 8 |  | input | NET "uart_rx" LOC = "P8";
uart_tx | uart_tx | 7 | 12 |  | output | NET "uart_tx" LOC = "P12";
sw1 | sw1 | 3 | 30 | SCHMITT_TRIGGER | 負論理input | NET "sw1" LOC = "P30" ¦ SCHMITT_TRIGGER;
sw2 | sw2 | 3 | 29 | SCHMITT_TRIGGER | 負論理input | NET "sw2" LOC = "P29" ¦ SCHMITT_TRIGGER;
led1 | led1 | 4 | 34 |  | 正論理output | NET "led1" LOC = "P34";
ext_clock | ext_clock | 9 | 44 |  | input | NET "ext_clock" LOC = "P44";
header | p4 | 2 | 13 |  |  | NET "p4" LOC = "P13";
header | p5 | 2 | 14 |  |  | NET "p5" LOC = "P14";
header | p6 | 2 | 16 |  |  | NET "p6" LOC = "P16";
header | p7 | 2 | 18 |  |  | NET "p7" LOC = "P18";
header | p8 | 2 | 19 |  |  | NET "p8" LOC = "P19";
header | p9 | 2 | 20 |  |  | NET "p9" LOC = "P20";
header | p10 | 3 | 21 |  |  | NET "p10" LOC = "P21";
header | p11 | 3 | 22 |  |  | NET "p11" LOC = "P22";
header | p12 | 3 | 23 |  |  | NET "p12" LOC = "P23";
header | p13 | 3 | 27 |  |  | NET "p13" LOC = "P27";
header | p14 | 3 | 28 |  |  | NET "p14" LOC = "P28";
header | p15 | 3 | 31 |  |  | NET "p15" LOC = "P31";
header | p16 | 3 | 32 |  |  | NET "p16" LOC = "P32";
header | p17 | 3 | 33 |  |  | NET "p17" LOC = "P33";
header | p18 | 3 | 36 |  |  | NET "p18" LOC = "P36";
header | p19 | 3 | 37 |  |  | NET "p19" LOC = "P37";
header | p20 | 3 | 38 |  |  | NET "p20" LOC = "P38";
header | p21 | 3 | 39 |  |  | NET "p21" LOC = "P39";
header | p22 | 3 | 40 |  |  | NET "p22" LOC = "P40";
header | p23 | 3 | 41 |  |  | NET "p23" LOC = "P41";
header | p24 | 3 | 42 |  |  | NET "p24" LOC = "P42";
header | p25 | 3 | 43 |  |  | NET "p25" LOC = "P43";